## Hoja1
Características Eléctricas a 25°C, Vcc = 4,5V a 24V
Características | Símbolo | Condiciones de prueba | Límite Mín. | Típ. | Máx. | Unidad
Volt | Vcc | En operación | 4.5 | – | 24 | V
Voltaje de saturación de salida | Vout(sat) | Iout = 20 mA | – | 150 | 400 | mV
Corriente de fuga de salida | Ioff | Vout = 24 V | – | <1.0 | 10 | µA
Corriente de alimentación | Icc | Vcc = 4.5V | – | 4.7 | 8.0 | mA
Tiempo de subida de salida | tr | Vcc = 12 V, RL =820ohm CL=20pF | – | 0.04 | 2.0 | µs
Tiempo de bajada de | tf | Vcc = 12 V, RL =820ohm CL=20pF | – | 0.18 | 2.0 | µs
Características Eléctricas a 25°C, Vcc = 3.8V a 24V
Características | Símbolo | Condiciones de prueba | Mín. | Típ. | Máx. | Unidad
Voltaje de alimentación | Vcc | En operación | 3.8 | – | 24 | V
Voltaje de saturación de salida | Vout(sat) | Iout = 20 mA | – | 150 | 400 | mV
Corriente de fuga de salida | Ioff | Vout = 24 V | – | <1.0 | 10 | µA
Corriente de alimentación | Icc | Vcc = 4.5V | – | 4.7 | 8.0 | mA
Tiempo de subida de salida | tr | Vcc = 12 V, RL = 820Ω, CL = 20pF | – | 0.04 | 2.0 | µs
Tiempo de bajada de salida | tf | Vcc = 12 V, RL = 820Ω, CL = 20pF | – | 0.18 | 2.0 | µs
Corriente de salida (absorber) | Iout | Vout = 0.4V | – | – | 25 | mA
Punto de operación del sensor | Bop | Campo magnético aplicado | – | 87 | 500 | G
Rango de temperatura operativa | Top | Funcionamiento confiable | -40 | – | 85 | °C